## Tabelle1
Bauteil	Bezeichnung	Wert	Digikey-Nummer	Bemerkung

	U1	TLC555CP	296-1857-5-ND	555, 8pol. DIP
	Sockel für U1	IC-Sockel für 8pol. DIP		Bezug z.B. über Reichelt oder Segor
	Q1	FJN3303F	FJN3303FBU-ND	Transistor NPN 400V 1.5A TO-92
	Q2, Q3	BC547	-	Transistor NPN 45V 0.1A TO-92, , Bezug z.B. über Reichelt oder Segor
	D1	1N4937	1N4937RLGOSCT-ND	Diode Standard 600V 1A, DO-41
	D2	1N914	1N914CT-ND	Diode Standard 100V 200mA, DO-35
	J1, J2	Clip für Feinsicherungen mit 6,4mm Durchmesser	WK6253-ND	FUSE CLIP CARTRIDGE 500V 10A PCB
	J3	JST XH Pinheader 3pol. Inkl. Zugehörigen Steckbuchse	455-2250-ND (Stecker) / 455-2219-ND (Buchse) / 455-1135-1-ND (Crimpkontakt)	JST XH Pinheader abgewinkelt, 3pol.
	L1	10mH	RL895-103K-RC-ND	Induktivität 10mH (22 OHM TH)
	C1	10nF/ 1kV	-	WiMa MKP4-Serie 10mm Raster, Bezug z.B. über Reichelt oder Segor
	C2	220pF/ 1kV	1273PH-ND	Keramik, 220pF/ 1kV
	C3	1nF	-	Standard, Keramik, Bezug z.B. über Reichelt oder Segor
	R1, R7	100k	A105945CT-ND	Widerstand 100kOhm 0.6W 1%, Metallschicht, bis 700V spannungsfest
	R2	4.7M	BC4889CT-ND	Widerstand 4.7M OHM 5% 1/4W, bis 1.6kV spannungsfest
	R3	10k	-	Widerstand 10kOhm, 5%, 1/4W, Bezug z.B. über Reichelt oder Segor
	R4	22k	22KWCT-ND	Widerstand 22K OHM 1W 5%, Metallschicht, bis 600V spannungsfest
	R5	1k	-	Widerstand 1kOhm, 5%, 1/4W, Bezug z.B. über Reichelt oder Segor
	R6	330Ohm	-	Widerstand 330Ohm, 5%, 1/4W, Bezug z.B. über Reichelt oder Segor
	R8	15Ohm	BC4403CT-ND	Widerstand 15 OHM 1/2W 1% AXIAL, bis 350V spannungsfest
	R9	220k	-	Widerstand 220kOhm, 5%, 1/4W, Bezug z.B. über Reichelt oder Segor
	VR1	10Ohm	490-2872-ND	Trimmer 0.5W

	zum Messen und Einstellen der Hochspannung:		SM102031007FE-ND	Widerstand 1GOhm, 1%, 1W, bis 5kV spannungsfest